## Sheet1
附件2
CT技术参数意见征求表
具体指标 |  |  | 型号1 | ……型号2、型号3（可加列） | 佐证材料类型 （医疗器械注册证或备案凭证或产品说明书或……） | 备注
设备类型（请填64排及以上CT、128排及以上CT、256排及以上CT）
规格型号
注册证编号
最低中标报价
探测器是否为CT同品牌（填“是”或“否”；若填“否”还需填报拟配置的探测器设备选用的品牌及型号）
球管是否为CT同品牌（填“是”或“否”；若填“否”还需填报拟配置的球管设备选用的品牌及型号）
高压发生器是否为CT同品牌（填“是”或“否”；若填“否”还需填报拟配置的高压发生器设备选用的品牌及型号）
1.探测器参数 | 1 | 探测器物理排数
| 2 | 探测器物理Z轴宽度(单套、双套、立体等具体数值)
| 3 | 探测器Z轴排列设计
| 4 | 是否具备DAS高集成化数据采集系统
| 5 | 准直器：是否具备后准直器能够阻挡X/Y和Z轴方向的散射线
| 6 | 每排探测器物理单元数
| 7 | 探测器总单元数，不含辅助
| 8 | 探测器Z轴单元最小物理尺寸
| 9 | 单圈扫描最大层数
| 10 | 是否具备3D防散射栅格
| 11 | 探测器DAS数据采样率(views/s/rot)
| 12 | ……其他（若有，可加行）
2.球管和高压参数 | 1 | 高压发生器总功率（非等效）（kW）
| 2 | 最高输出管电流（非等效）（mA）
| 3 | 最低输出管电流（mA）
| 4 | 高压发生器全程管电流最小增幅（mA）
| 5 | 管电压输出档位数量
| 6 | 最高输出管电压（非等效）（kV）
| 7 | 高压发生器支持双能量成像技术且高低电压切换要求最小切换时间间隔(或者是否具备双层探测器能量成像技术，或者具备双源能量成像技术)
| 8 | 球管阳极散热率（kHU/min）
| 9 | 球管焦点个数（个）
| 10 | 最小焦点尺寸（mm´mm）
| 11 | 最大焦点尺寸（mm´mm）
| 12 | 最低输出管电压(KV)
| 13 | 单个球管阳极热容量（等效）（MHU）
| 14 | 双能量成像扫描最大管电压（kV）
| 15 | 基于球管端的双能量成像管电压输出范围或者基于探测器端的双能量成像管电压可选择范围（kV）
| 16 | 球管焦点到探测器距离（cm）
| 17 | 焦点到等中心点距离（cm）
| 18 | 最长连续曝光时间（s）
| 19 | 球管轴承技术
| 20 | ……其他（若有，可加行）
3.扫描机架参数 | 1 | 机架完整（不拆外壳）的状态下，扫描架孔径（cm）
| 2 | 机架驱动方式
| 3 | 滑环类型
| 4 | 滑环数据传输方式
| 5 | 是否具备床旁患者信息、扫描床位置、扫描时间的显示
| 6 | 机架或球管物理最快转速(秒/圈)
| 7 | 机架倾斜角度
| 8 | 机架控制面板个数（个）
| 9 | 是否具备语音呼吸导航系统
| 10 | 是否具备视觉呼吸导航系统
| 11 | 是否具备内外激光定位灯
| 12 | ……其他（若有，可加行）
4.扫描床参数 | 1 | 扫描过程中床最大水平移动速度(mm/s)
| 2 | 最大水平移动范围（cm）
| 3 | 螺旋扫描最大可扫描范围（cm）
| 4 | 最大定位像可扫描长度（cm）
| 5 | 最大垂直升降速度(mm/s)
| 6 | 扫描床垂直升降最低位置（cm）
| 7 | 扫描床垂直升降最高位置（cm）
| 8 | 扫描床最大承重（KG）
| 9 | 在垂直位置上，床可以自动回复到中心平面
| 10 | 具备扫描床控制脚踏开关
| 11 | 水平定位精度（±mm）
| 12 | 是否提供头套，膝垫、一体化扫描床点滴架、一体化扫描床托盘架、一体化扫描床纸床单架、一体化集成生理信号门控单元等其他附件
| 13 | ……其他（若有，可加行）
5.主控制台及重建计算机系统参数 | 1 | 主控台计算机CPU（核，GHZ）
| 2 | 主控台计算机内存（GB）
| 3 | 主控台硬盘容量（TB）
| 4 | 主控台图像存储量（512x512矩阵，非压缩图像）（万幅）
| 5 | 主控台计算机操作系统
| 6 | 重建计算机CPU（核，GHZ）
| 7 | 重建计算机内存（GB）
| 8 | 重建计算机硬盘容量（TB）
| 9 | 显示器尺寸（英寸）
| 10 | 显示器分辨率
| 11 | 支持CD/DVD读取和刻录
| 12 | 具备USB外置硬盘接口
| 13 | 具备DICOM3.0接口，支持DICOM格式数据的传输、接收、打印、归档、查询
| 14 | ……其他（若有，可加行）
6.扫描和重建参数 | 1 | 螺旋扫描最大螺距
| 2 | 具备门控和非门控融合扫描功能
| 3 | 最薄扫描图像层厚（mm）
| 4 | 最大扫描FOV（cm）
| 5 | 双能量（单套、双套、立体）扫描最大FOV（cm）
| 6 | 最大图像重建矩阵
| 7 | 图像显示矩阵
| 8 | CT值范围
| 9 | 图像重建速度（幅/秒）
| 10 | 具备散射伪影校正算法
| 11 | 具备CFDA或者NMPA注册的宽体锥束重建算法或迭代重建算法
| 12 | 具备单能扫描去金属伪影算法
| 13 | X-Y平面空间分辨率（MTF=0%）（LP/cm）
| 14 | X-Y平面空间分辨率（MTF=10%）（LP/cm）
| 15 | X-Y平面空间分辨率（MTF=50%）（LP/cm）
| 16 | 低对比度分辨率
| 17 | ……其他（若有，可加行）
7.心脏成像功能 | 1 | 具备ECG实时监测
| 2 | 具备ECG自动毫安调控功能
| 3 | 具备不受心率和心律限制的前门控轴扫技术
| 4 | 具备房颤病人的单心动周期冠脉成像技术
| 5 | 具备不受心率和心律限制的一站式心脏解剖+心功能成像技术
| 6 | 具备主控台心电图显示和保存功能
| 7 | 具备通过冠脉运动容积分析进行最佳期相自动选择
| 8 | 具备智能异常心率管理：自动识别不规则心率、异常心率并自动重新扫描
| 9 | ……其他（若有，可加行）
8.4D扫描及灌注扫描功能 | 1 | 具备单器官灌注非对称采样功能
| 2 | 具备全脑一站式功能成像，一次对比剂注射，可以完成头颈部血管、全脑4D血流成像、全脑动态灌注成像
| 3 | 具备脑卒中一站式联合扫描,一站式脑血管侧枝循环分析、全脑动态灌注扫描
| 4 | 全脑灌注功能的灌注范围（cm）
| 5 | ……其他（若有，可加行）
9.能量成像 | 1 | 最快能量时间分辨率下的能谱成像扫描FOV（cm）
| 2 | 操作台上同时自动重建能谱图像
| 3 | 操作台上重建能谱图像后直接发送能谱图像至PACS
| 4 | 具备原始数据空间能谱分析功能
| 5 | 能重建出单能量图像
| 6 | 能重建出能谱曲线
| 7 | 能重建出有效原子序数
| 8 | 具备虚拟平扫技术
| 9 | 双能量成像时的高能量KV数据（KV）
| 10 | ……其他（若有，可加行）
10.能量成像分析平台 | 1 | 具备能量肌腱韧带成像
| 2 | 具备能量结石分析功能
| 3 | 具备能量钙化斑块去除功能
| 4 | 具备能量痛风分析功能
| 5 | 具备能量肺结节分析功能
| 6 | 具备能量肺栓塞分析功能
| 7 | 具备能量骨密度测量功能
| 8 | 具备能量软组织类MR成像
| 9 | 具备能量甲状腺摄碘率定量分析功能
| 10 | 具备能量绿色尿路造影成像
| 11 | 具备能量下肢静脉优化显像功能
| 12 | 具备能量胸水分析工具
| 13 | 具备能量肝灌注分析工具
| 14 | 具备能量尘肺成像
| 15 | 具备能量斑块成分成像
| 16 | 具备能量放化疗疗效分析工具
| 17 | ……其他（若有，可加行）
11.原厂图像后处理工作站及应用软件 | 1 | 具备放射科信息管理系统自动连接功能
| 2 | 具备图像三维分析系统
| 3 | 提供多平面重建功能（MPR、MIP、MinIP、VR)
| 4 | 具备容积仿真内窥镜功能
| 5 | 具备自动轮廓勾画
| 6 | 具备序列对比工具
| 7 | 具备动态三维分析工具
| 8 | 具备曲面重建感兴趣区放置工具
| 9 | 具备多期相融合分析技术
| 10 | 具备电影模式工具
| 11 | 具备透明重建工具
| 12 | 具备自动中心工具
| 13 | 具备管腔分析工具
| 14 | 具备组织器官自动及手动分割模式
| 15 | ……其他（若有，可加行）
12.CT 4D灌注软件 | 1 | 具备通用灌注分析参数
| 2 | 具备自动分析血容量、血流量、平均通过时间、毛细血管表面渗透性、对比剂到达时间
| 3 | 具备标准灌注模板
| 4 | 具备脑卒中灌注模板
| 5 | 具备脑肿瘤灌注模板
| 6 | 具备体部肿瘤灌注模板
| 7 | 具备软组织灌注模板
| 8 | 具备全自动肺结节分析软件
| 9 | 具备全自动呼吸系统分析软件包
| 10 | 具备全自动去骨软件
| 11 | 具备能谱分析平台
| 12 | ……其他（若有，可加行）
13.全自动心脏及血管分析软件 | 1 | 具备冠状动脉树自动提取
| 2 | 具备冠状动脉名称自动标识
| 3 | 具备冠状动脉长度测量
| 4 | 具备冠脉横断面积测量
| 5 | 具备冠脉狭窄度测量
| 6 | 具备冠脉管腔体积测量
| 7 | 具备冠脉平均直径测量
| 8 | 具备冠状斑块彩色编码定性分析
| 9 | 具备冠脉斑块体积定量分析
| 10 | 具备心功能自动及手动分析软件
| 11 | 具备冠脉钙化积分软件
| 12 | 具备CTA一站式重建功能
| 13 | 具备自动血管循迹，提取和显示以及血管尺寸的测量
| 14 | 具备自动探查血管中轴
| 15 | 具备管腔曲面重建成像
| 16 | 具备最佳纵轴重建成像
| 17 | 具备对操作者选定血管节段进行定性和定量分析
| 18 | 具备通过全自动主动脉，髂动脉跟踪技术实现主动脉自动成像
| 19 | 具备对血栓进行自动检测和分析
| 20 | 具备全自动结肠自动分析软件包
| 21 | ……其他（若有，可加行）
14.第三方设备及其他，（包括但不局限于） | 1 | 是否提供信息化的双筒高压注射器(具备高压注射数据上传PACS等功能，提供至少两个品牌产品供采购方选择，耗材开放)
| 2 | 是否提供医用铅衣、铅手套、铅围脖、铅帽、铅毯等防辐射用品
| 3 | 是否提供包括但不限于头套，膝垫、全套质控水模等附件
| 4 | 提供人工智能影像辅助诊断软件（三类注册证）(包括但不限于注册应用于冠脉CTA、头颈CTA、肺结节、肝脏、肋骨骨折、骨龄等相关功能）
| 5 | 不间断电源ups ，断电后可继续运行≥1h
| 6 | 稳压电源
| 7 | 可提供的原厂图像后处理工作站数量（套）
| 8 | 其他补充说明（如：优势、特色技术、CTV成像技术、科研等）（可加行）
15.商务要求 | 1 | 产品业绩（台/套）：提供2022年1月1日至今同类机型的业绩（请填附表）
| 2 | 产品科研论文数量（篇）：提供的2022年1月1日至今同类机型在CSCD或中科院3区及以上SCI发表科研论文数量（请填附表）
| 3 | 售后服务要求（包括但不限于售后响应、保修时长、技术培训）
| 4 | 使用期限及全生命周期内原厂整机年均维保费用（含球管、探测器、高压发生器等）
| 5 | ……其他特色或优势商务（若有，可自行加行填报）