## 1.5T
附件3
1.5T及以上磁共振参数征集表
具体指标 |  |  | 型号1 | ……型号2、型号3（可加列） | 佐证材料类型 （医疗器械注册证或备案凭证或产品说明书或……） | 备注
规格型号
注册证编号
最低中标报价
1.磁体系统 | 1 | 磁场强度（T）
| 2 | 磁体类型：超导磁体
| 3 | 磁体屏蔽方式：
| 4 | 1：具备主动屏蔽
| 5 | 2：具备被动屏蔽
| 6 | 匀场方式（具备主动+被动匀场）
| 7 | 磁场稳定度（ppm/h）
| 8 | 具备三维动态匀场
| 9 | 磁场均匀度：
| 10 | 1： 40cmDSV（ppm）
| 11 | 2： 30cmDSV（ppm）
| 12 | 3： 20cmDSV（ppm）
| 13 | 4： 10cmDSV（ppm）
| 14 | 裸磁体长度（不含外壳）（m）
| 15 | 裸磁体宽度（m）
| 16 | 裸磁体高度（m）
| 17 | 冷头类型
| 18 | 磁体孔径（患者检查孔道内径）大小（cm）
| 19 | 液氦容量（L）或是否具备无液氦技术
| 20 | 液氦年消耗（正常使用）
| 21 | 五高斯磁力线X轴、Y轴、Z轴
| 22 | 磁体重量(含液氦)（吨）
| 23 | 具备氦压可视监功能
| 24 | 其他（可加行）
2.梯度系统 | 1 | 梯度场强（X轴,Y轴,Z轴，非有效值）（mT/m）
| 2 | 梯度切换率（X轴,Y轴,Z轴，非有效值）（T/m/s）
| 3 | 梯度单轴最快最短爬升时间（ms）
| 4 | 最大FOV(X、Y、Z轴)（mm）
| 5 | 梯度控制技术方式
| 6 | 具有梯度放大器冷却功能
| 7 | 其他（可加行）
3.射频系统 | 1 | 信号传输技术
| 2 | 射频功率（kw）
| 3 | 发射带宽（KHz）
| 4 | 接收带宽（MHz）
| 5 | 用户可调节接收带宽技术
| 6 | 系统最大通道数
| 7 | 单个扫描野内一次扫描最大通道数
| 8 | 全部线圈具备免调谐技术
| 9 | 其他（可加行）
4.射频线圈（注明线圈技术及通道数） | 1 | 具备正交发射/接收体线圈
| 2 | 头颈联合线圈（通道数）
| 3 | 体部线圈(可覆盖全腹)（通道数）
| 4 | 脊柱线圈（通道数）
| 5 | 大柔性多功能线圈（通道数）
| 6 | 小柔性多功能线圈（通道数）
| 7 | 乳腺线圈（通道数）
| 8 | 膝关节专用线圈（通道数）
| 9 | 肩关节专用线圈（通道数）
| 10 | 头部专用线圈（通道数）
| 11 | 其他线圈（若有，可加行）
| 12 | 线圈其他技术要求：
| 13 | 1：具备一次摆位完成全部线圈扫描
| 14 | 2：具备线圈组合扫描
| 15 | 3：同时组合扫描的线圈个数
| 16 | 4：设备提供线圈接口数量
| 17 | 5：独立射频采集通道数，非系统最大线圈单元数或系统最大通道数
| 18 | 其他（若有，可加行）
5.主控计算机系统 | 1 | 计算机主频（GHz）
| 2 | 计算机内存（GB）
| 3 | 图像重建速度(256×256，阵全 FOV)（幅/秒）
| 4 | 主机硬盘容量（GB）
| 5 | 最大重建矩阵
| 6 | 其他（若有，可加行）
6.操作台、扫描床及其环境调节系统 | 1 | 具备自动步进式扫描床
| 2 | 扫描床水平精度（mm）
| 3 | 扫描床最大承重量（Kg）
| 4 | 磁体具备控制面板
| 5 | 具备病人通道环境
| 6 | 具备专用防磁耳机、呼叫按钮
| 7 | 具备病人状况监视、对讲系统
| 8 | 具备远程遥控定位系统
| 9 | 最大进出床速度（cm/s）
| 10 | 具备扫描床紧急制动功能
| 11 | 具备一键升床功能
| 12 | 具备一键进床自动定位功能
| 13 | 其他（若有，可加行）
7.静音技术 | 1 | 是否具备静音技术并做出描述
8.图像拷贝方式与网络功能 | 1 | 具备软件控制照相技术
| 2 | 具备光盘刻录机
| 3 | 可同时回读至主机和PC机
| 4 | 具备完整DICOM3.0接口及 与PACS 网络连接（包括Query/Retrieve、Send/Receive、Print、worklist）的功能。
| 5 | 具备远程遥控检修技术
| 6 | 其他（若有，可加行）
9.扫描参数 | 1 | 最小扫描野（mm）
| 2 | 最大扫描野（mm）
| 3 | 最小二维采集层厚（2D)（mm）
| 4 | 最小三维采集层厚（3D)（mm）
| 5 | 最大采集矩阵
| 6 | 最大采集弥散加权B值
| 7 | 快速自旋回波最大回波链
| 8 | 自旋回波序列最短TR时间(256×256)（ms）
| 9 | 自旋回波序列最短TE时间(256×256)（ms）
| 10 | EPI序列最短TR(256×256)（ms）
| 11 | EPI序列最短TE(256×256)（ms）
| 12 | 3D GRE最短 TR(128×128)（ms）
| 13 | 3D GRE最短 TE(128×128)（ms）
| 14 | 3D GRE最短 TR(256×256)（ms）
| 15 | 3D GRE最短 TE(256×256)（ms）
| 16 | 其他（若有，可加行）
10.并行采集技术平台 | 1 | 具备全面自动校正部分并行采集技术
| 2 | 并行采集加速因子
| 3 | 具备并行采集技术兼容的扫描序列（包括但不限于自旋回波、快速自旋回波、梯度回波等序列）
| 4 | 具备并行采集自动校正技术
| 5 | 具备提供k空间双方向并行采集加速技术
| 6 | 其他（若有，可加行）
11.成像序列和技术 | 1 | 自旋回波序列：
| 2 | 1.具备2D/3D快速自旋回波
| 3 | 2.具备快速自旋回波回波分享技术
| 4 | 3具备三维快速自旋回波序列
| 5 | 4具备单次激发自旋回波序列
| 6 | 5具备脂肪抑制序列
| 7 | 6具备频谱脂肪抑制序列
| 8 | 7具备水抑制序列
| 9 | 反转恢复序列：
| 10 | 1具备快速IR(脂肪、水抑制)
| 11 | 2具备快速自由水抑制（T1、 T2FLAIR）
| 12 | 3具备STIR短T1压脂序列
| 13 | 4具备单次激发快速IR
| 14 | 5具备常规反转恢复序列
| 15 | 6.具备真实影像反转恢复（灰白质强对比）
| 16 | 7.具备频率选择性脂肪激发技术
| 17 | 8.具备频率选择性水激发技术
| 18 | 梯度回波序列（2D/3D）：
| 19 | 1 具备2D/3D稳态进动梯度回波
| 20 | 2 具备同相位和反相位成像
| 21 | 3 具备多回波序列MEDIC
| 22 | 4 具备亚秒T1扫描序列（2D/3D）
| 23 | 5 具备亚秒T2扫描序列（2D/3D）
| 24 | 6 具备单次多平面梯度回波序列
| 25 | 7 具备多回波梯度回波序列
| 26 | 8 具备除剩余磁化梯度回波
| 27 | 9 具备利用剩余磁化梯度回波
| 28 | 平面回波成像技术：
| 29 | 1 具备单多次激发平面回波成像
| 30 | 2 具备EPI回波链
| 31 | 3 具备自旋回波EPI
| 32 | 4 具备梯度回波EPI
| 33 | 5 具备反转EPI
| 34 | 其他（若有，可加行）
12.心血管成像 | 1 | 具备2D/3D时间飞越(TOF)血管成像
| 2 | 具备门控法TOF/PC血管成像
| 3 | 具备3D增强对比CE—MRA技术
| 4 | 具备超快速血管造影成像技术
| 5 | 具备磁化转移（MTC）技术
| 6 | 具备造影剂实时跟踪触发技术
| 7 | 具备导航技术
| 8 | 具备白血技术
| 9 | 具备黑血技术
| 10 | 具备心肌灌注成像技术
| 11 | 具备心肌活性成像技术
| 12 | 具备心脏电影成像技术
| 13 | 具备心肌定量参数成像（T1 Mapping、T2 Mapping、T2* Mapping）
| 14 | 其他（若有，可加行）
13.体部成像 | 1 | 具备全身弥散成像技术
| 2 | 具备T1W 3D高分辨屏气容积成像技术
| 3 | 具备提供腹部增强扫描多对比技术
| 4 | 具备MR结肠造影技术（亮、暗腔）
| 5 | 具备MR胰胆管造影技术(2D/3D)
| 6 | 具备单次激发2D/3D水成像
| 7 | 具备自由呼吸3D水成像
| 8 | 具备动态肾脏灌注成像技术
| 9 | 具备MR尿路造影技术（2D/3D）
| 10 | 具备MR脊髓造影技术（2D/3D）
| 11 | 具备脂肪及铁质定量技术（含水脂分离技术）
| 12 | 具备肝脏定量参数成像（T1 Mapping、T2 Mapping、T2* Mapping）
| 13 | 其他（若有，可加行）
14.关节软骨成像 | 1 | 具备3D高分辨率扫描序列
| 2 | 具备3D软骨成像扫描序列
| 3 | 具备3D去金属伪影成像技术
| 4 | 具备骨关节定量参数成像（T1 Mapping、T2 Mapping、T2* Mapping）
| 5 | 其他（若有，可加行）
15.神经系统成像 | 1 | 具备高分辨率内耳水成像
| 2 | 具备高分辨率颅脑成像
| 3 | 具备高分辨率神经成像（中枢及外周）
| 4 | 具备脑灌注成像及后处理软件
| 5 | 具备全脑不打药灌注成像（3D ASL）
| 6 | 具备脑波谱（单、多体素/2D、3D）成像及后处理软件
| 7 | 具备扩散加权成像（DWI）
| 8 | 具备扩散张量成像（DTI）、扩散峰度成像（DKI）及扩散谱成像（DSI）技术及后处理软件（若有）
| 9 | 具备磁敏感加权成像及磁敏感定量成像（QSM）技术及后处理软件
| 10 | 具备磁化传递成像（MTC）及化学交换饱和成像（CEST）技术及后处理软件
| 11 | 具备神经系统弥散成像技术及后处理软件
| 12 | 具备脑功能成像及后处理软件
| 13 | 其他（若有，可加行）
16.伪影校正消除技术 | 1 | 具备螺旋K空间伪影校正技术
| 2 | 具备可用于全身每个扫描部位
| 3 | 具备可用于任意对比度的检查序列
| 4 | 具备可配合所有线圈使用
| 5 | 具备可用于消除搏动、运动及金属伪影
| 6 | 其他（若有，可加行）
17.第三方设备及其他，（包括但不局限于） | 1 | 液氦免费添加年限承诺（年）
| 2 | 不间断电源ups ，断电后可继续运行≥1h
| 3 | 稳压电源
| 4 | 水冷机（一用一备）
| 5 | 适配信息化（高压注射数据可上传PACS）的双针筒式或蠕动泵高压注射器（提供至少两个品牌产品供采购方选择）
| 6 | 适配精密空调
| 7 | 壁挂式铁磁性金属探测系统
| 8 | 机房屏蔽工程（若有，提供屏蔽方案、屏蔽材料（种类、材质和数量）、照明光源（数量、种类和功率）、屏蔽门（种类、材质和数量））
| 9 | 其他补充说明（如：优势、特色技术、CTV成像技术、科研等）（可加行）
18.商务要求 | 1 | 产品业绩（台/套）：提供2022年1月1日至今同类机型的业绩（请填附表）
| 2 | 产品科研论文数量（篇）：提供2022年1月1日至今同类机型在CSCD或中科院3区及以上SCI发表科研论文数量（请填附表）
| 3 | 售后服务要求（包括但不限于售后响应、保修时长、技术培训）
| 4 | 使用期限及全生命周期内原厂整机年均维保费用
| 5 | ……其他特色或优势商务（若有，可自行加行填报）