## Sheet1
附件4
3T及以上磁共振参数征集表
具体指标 |  |  | 型号1 | ……型号2、型号3（可加列） | 佐证材料类型 （医疗器械注册证或备案凭证或产品说明书或……） | 备注
规格型号
注册证编号
最低中标报价
1.磁体系统 | 1 | 磁场强度
| 2 | 磁场类型
| 3 | 屏蔽方式
| 4 | 1：具备主动屏蔽
| 5 | 2：具备被动屏蔽
| 6 | 具备匀场方式：主动匀场+被动匀场
| 7 | 中心共振频率（MH）
| 8 | 磁场稳定度（ppm/h）
| 9 | 具备三维动态匀场
| 10 | 匀场通道数
| 11 | 线性匀场：
| 12 | 1：具备线性匀场（一阶匀场）
| 13 | 2：具备线性匀场（二阶匀场）（≥5通道）
| 14 | 磁场均匀度：
| 15 | 1：50cmDSV（ppm）
| 16 | 2：40cmDSV（ppm）
| 17 | 3：30cmDSV（ppm）
| 18 | 4：20cmDSV（ppm）
| 19 | 5：10cmDSV（ppm）
| 20 | 裸磁体长度（不含外壳）（cm）
| 21 | 裸磁体宽度（cm）
| 22 | 裸磁体高度（cm）
| 23 | 磁体孔径（患者检查孔道内径）大小（cm）
| 24 | 五高斯磁力线X轴、Y轴、Z轴（m×m×m）
| 25 | 冷头类型
| 26 | 磁体重量（含液氦）（Kg）
| 27 | 液氦容量（升）
| 28 | 液氦年消耗量(正常使用零液氦消耗)
| 29 | 具备自动监控液氦水平技术
| 30 | 其他（若有，可加行）
2.梯度系统 | 1 | 具备梯度线圈冷却功能
| 2 | 最大单轴梯度场强（X轴、Y轴、Z轴，非有效值，非Peak峰值）（mT/m）；最大单轴梯度切换率（X轴、Y轴、Z轴，非有效值）(T/m/s)
| 3 | 梯度单轴最快最短爬升时间（ms）
| 4 | 最大单轴梯度场强和最大单轴梯度切换率在同一序列中可同时达到
| 5 | 具备梯度放大器冷却功能
| 6 | 梯度控制技术方式及说明:全数字实时发射接收
| 7 | 具备软件及硬件降噪技术
| 8 | 其他（若有，可加行）
3.射频系统 | 1 | 具备多源射频发射技术
| 2 | 全数字或双源射频控制系统
| 3 | 射频有效最大功率（同时兼顾功率和SAR值风险）（若多源发射，提供单源功率和总功率）(KW)
| 4 | 独立射频放大器个数
| 5 | 不移床单次扫描单个FOV可生成图像的最大射频独立接收通道数（非同时连接的最大通道数）
| 6 | 具备并行采集技术平台
| 7 | 具备多层激发采集成像技术
| 8 | 每通道同时并行采样最大接收带宽（MHz）
| 9 | 射频发射带宽（KHz）
| 10 | 射频幅度采样分辨率（幅值精度）（ns）
| 11 | 射频相位采样分辨率（相位精度）（度）
| 12 | 其他（若有，可加行）
4.射频线圈（提供对应线圈技术及通道数） | 1 | 头颈线圈（通道数）
| 2 | 全脊柱线圈（通道数）
| 3 | 全神经（头颈脊柱一体化）组合线圈（通道数）
| 4 | 体部线圈(单片或多片组合有效长度大于60cm)（通道数）
| 5 | 乳腺专用线圈（通道数）
| 6 | 功能大柔性线圈（通道数）
| 7 | 多功能小柔性线圈（通道数）
| 8 | 膝关节专用线圈（通道数）
| 9 | 头部线圈（通道数）
| 10 | 肩关节专用线圈（通道数）
| 11 | 足踝关节专用线圈（通道数）
| 12 | 具备下肢血管线圈
| 13 | 其他（若有，可加行）
5.静音平台 | 1 | 具备系统硬件静音技术，梯度线圈隔离、射频线圈隔离和声学衰减
| 2 | 具备静音扫描技术
| 3 | 序列静音平台适用范围：
| 4 | 1：全静音平台可用于T1对比
| 5 | 2：全静音平台可用于T2对比
| 6 | 3：全静音平台可用于Darkfluid对比
| 7 | 4：全静音平台可用于SWI对比
| 8 | 5：全静音平台可用于TSE序列
| 9 | 6：全静音平台可用于SE序列
| 10 | 7：全静音平台可用于GRE序列
| 11 | 其他（若有，可加行）
6.主控计算机系统 | 1 | 提供最新操作系统
| 2 | 主计算机CPU：
| 3 | 1：主CPU主频（单个）（GHZ）
| 4 | 2：主CPU个数
| 5 | 系统内存（GB）
| 6 | 系统硬盘容量(G)
| 7 | 最大重建矩阵
| 8 | 图像存储数(256X256)（幅）
| 9 | 图像重建速度（2D傅立叶变换,256×256矩阵，100% FOV，100%数据重建）（幅/秒）
| 10 | 阵列处理器主频（GHZ）
| 11 | 阵列处理器硬盘（T）
| 12 | 阵列处理器内存（GB）
| 13 | 计算机显示器（英寸）
| 14 | 显示图像分辨率
| 15 | 重建系统配备GPU或TPU
| 16 | 其他（若有，可加行）
7.系统后处理 | 1 | 具备3D后处理
| 2 | 具备实时MPR后处理
| 3 | 具备三维表面重建技术SSD后处理
| 4 | 具备实时MIP后处理
| 5 | 具备电影回放软件
| 6 | 具备图像评价软件
| 7 | 具备实时互动重建
| 8 | 具备ADC-map
| 9 | 具备T1，T2值计算
| 10 | 具备时间信号曲线
| 11 | 具备图像减影、叠加
| 12 | 其他（若有，可加行）
8.后处理接口 | 1 | 具备软件控制照相技术
| 2 | 具备光盘刻录机
| 3 | 可同时回读至主机和PC机
| 4 | 具备完整DICOM3.0接口及 与PACS 网络连接（包括Query/Retrieve、Send/Receive、Print、Worklist等）的功能
| 5 | 图像网络传输速度（以太网连接）（M）
| 6 | 其他（若有，可加行）
9.操作台、扫描床及环境调节系统 | 1 | 垂直移动时扫描床最大承重（Kg）
| 2 | 扫描床移动精度（mm）
| 3 | 单次进床扫描范围（cm）
| 4 | 磁体床旁双侧扫描控制面板：
| 5 | 1 可双侧控制进床距离
| 6 | 2 可双侧控制进床速度
| 7 | 3 可双侧控制扫描床退至原始位置
| 8 | 4 可双侧控制扫描床退至定位位置
| 9 | 5 可双侧紧急暂停进床
| 10 | 6 紧急情况下，可断电进行人工失超退磁
| 11 | 7 磁体内具备缓解患者情绪的人性化功能
| 12 | 扫描间内可操作并显示病人信息功能
| 13 | 自动播报屏气呼气指令
| 14 | 扫描床水平运动最大床速（cm/s）
| 15 | 扫描床垂直高度范围 (扫描床垂直最底高度)（cm）
| 16 | 具备自动线圈选择
| 17 | 具备自动步进扫描床
| 18 | 具备足先进扫描模式
| 19 | 具备磁体间摄像头和监视器
| 20 | 具备特定吸收率SAR实时连续监控显示装置
| 21 | 具备操作间及磁体间紧急制动系统
| 22 | 具备心电门控、呼吸门控、外周门控
| 23 | 具备智能触控病人定位系统
| 24 | 具备床旁智能触控条，无需激光灯
| 25 | 具备一键定位
| 26 | 急诊模式下床水平运动最大速度（cm/s）
| 27 | 其他（若有，可加行）
10.全景一体化成像系统（或提供类似功能参数） | 1 | 具备一次摆位完成全部线圈扫描功能
| 2 | 具备线圈组合扫描
| 3 | 同时采集线圈数（个）
| 4 | 具备组合扫描专用线圈控制软件
| 5 | 具备智能定位技术
| 6 | 脊柱线圈整合于床面设计
| 7 | 线圈接口整合于床面设计
| 8 | 线圈接口数目（个）
| 9 | 具备矩阵线圈通道选择模式
| 10 | 具备矩阵线圈频谱成像模式
| 11 | 具备实时扫描助手
| 12 | 具备全中枢神经成像无缝连接
| 13 | 具备自动检查计划
| 14 | 具备自动结果生成
| 15 | 其他（若有，可加行）
11.多通道（源）射频发射技术平台 | 1 | 具备a-SPACE技术或同等技术
| 2 | 具备B1 Filter技术或同等技术
| 3 | 独立射频源个数（个）
| 4 | 具有小视野高清弥散技术，可实现冠、矢、轴三平面成像
| 5 | 其他（若有，可加行）
12.智能操作平台 | 1 | 全身多部位智能定位（头部、脊柱、关节、腹部、心脏、乳腺、血管）：具备≥6项
| 2 | 全身多部位智能参数优化 （头部、脊柱、关节、腹部、心脏、乳腺、血管）：具备≥6项
| 3 | 全身多部位智能后处理技术（头部、脊柱、关节、腹部、心脏、乳腺、血管）：具备≥6项
| 4 | 其他（若有，可加行）
13.扫描参数 | 1 | 最薄2D层厚（mm）
| 2 | 最薄3D层厚（mm）
| 3 | 最大扫描视野（X、Y、Z轴均可同时达到）（mm）
| 4 | 最小扫描视野（X、Y、Z轴均可同时达到）（mm）
| 5 | 2D快速梯度回波最短TE（128X128矩阵）（ms）
| 6 | 2D快速梯度回波最短TE（256X256矩阵）（ms）
| 7 | 3D快速梯度回波最短TE（128X128矩阵）（ms）
| 8 | 3D快速梯度回波最短TE（256X256矩阵）（ms）
| 9 | EPI最短TR（64采集矩阵）（ms）
| 10 | EPI最短TE（64采集矩阵）（ms）
| 11 | EPI最短回波间隔时间（256采集矩阵）（ms）
| 12 | EPI最短回波间隔时间（128采集矩阵）（ms）
| 13 | EPI最短回波间隔时间（64采集矩阵）（ms）
| 14 | 快速自旋回波最大回波链长度ETL
| 15 | EPI最大回波链长度ETL
| 16 | 最大采集矩阵
| 17 | 弥散加权B值
| 18 | 其他（若有，可加行）
14.成像序列和技术 | 1 | 具备以下自旋回波（SE）序列：
| 2 | 1 2D/3D自旋回波序列
| 3 | 2 TSE回波分享技术
| 4 | 3 三维TSE/FSE序列
| 5 | 4 单次激发SE
| 6 | 5 脂肪抑制序列
| 7 | 6 频率脂肪抑制
| 8 | 7 水抑制序列
| 9 | 具备以下反转恢复（IR）序列：
| 10 | 1 快速IR(脂肪、 水抑制）
| 11 | 2 快速自由水抑制（T1、 T2FLAIR）
| 12 | 3 STIR短T1压脂序列
| 13 | 4 单次激发快速IR
| 14 | 5 常规反转恢复序列
| 15 | 6 真实影像反转恢复（灰白质强对比）
| 16 | 7 脂肪/水激发技术
| 17 | 8 翻转恢复脂肪抑制序列
| 18 | 具备以下梯度回波(GRE) 序列：
| 19 | 1 2D/3D 快速稳态进动梯度回波
| 20 | 2 in-phase和out-phase成像
| 21 | 3 多回波合并成像序列
| 22 | 4 亚秒T1扫描序列（2D/3D）
| 23 | 5 亚秒T2扫描序列（2D/3D）
| 24 | 6 单次多平面梯度回波序列
| 25 | 7 多回波梯度回波序列
| 26 | 8 除剩余磁化梯度回波
| 27 | 9 利用剩余磁化梯度回波
| 28 | 10 重T2 加权高对比序列
| 29 | 具备以下平面回波(EPI)序列：
| 30 | 1 单次激发EPI
| 31 | 2 多次激发EPI
| 32 | 3 自旋回波EPI
| 33 | 4 梯度回波EPI
| 34 | 5 反转EPI
| 35 | 其他（若有，可加行）
15.体部成像 | 1 | 具备肝脏T1加权3D高分辨动态成像
| 2 | 具备自由呼吸动态增强技术，对腹部脏器的增强检查能实现多个动脉期供血血管的同时显示，快速精准定位血栓肿瘤的供血血管
| 3 | 具备多期动态扫描层面精准对位技术
| 4 | 具备全身弥散成像软件包
| 5 | 具备同相位/去相位水脂分离技术
| 6 | 具备MR结肠造影技术 （亮、暗腔）
| 7 | 具备MR胰胆管造影技术(2D/3D)
| 8 | 具备单次激发 2D/3D水成像
| 9 | 具备呼吸导航技术
| 10 | 自由呼吸3D水成像：
| 11 | 1 具备实时参量图成像技术
| 12 | 2 具备实时T1参量图成像软件包
| 13 | 3 具备实时T2参量图成像软件包
| 14 | 具备肝脏定量参数成像（T1 Mapping、T2 Mapping、T2* Mapping）
| 15 | 具备动态肾脏灌注成像技术
| 16 | 具备MR尿路造影技术（2D/3D）
| 17 | 具备MR脊髓造影技术（2D/3D）
| 18 | 具备脂肪铁双定量成像技术
| 19 | 3D ASL技术可用于腹部（肾脏、门静脉系统）
| 20 | 其他（若有，可加行）
16.神经系统成像 | 1 | 17.1 弥散成像：
| 2 | 1 具备实时弥散技术
| 3 | 2 具备各向同性采集
| 4 | 3 具备各向异性采集
| 5 | 4 具备ADC值测量
| 6 | 5 具备ADC-map彩图
| 7 | 6 具备体部脏器弥散
| 8 | 7提供多b值弥散成像技术：（单序列同时最多采集b值）
| 9 | 8 具备弥散张量成像（DTI）
| 10 | 9 具备白质纤维束成像
| 11 | 10 DTI弥散张量方向数(单序列一次采集，需商品化的非科研序列技术)
| 12 | 11 DSI弥散谱成像方向数
| 13 | 12 高清弥散成像（多次激发分段读出弥散成像）：
| 14 | 12.1 高清弥散可应用于头部
| 15 | 12.2 高清弥散可应用于前列腺
| 16 | 12.3 高清弥散可应用于乳腺
| 17 | 12.4 高清弥散可应用于盆腔
| 18 | 灌注成像：
| 19 | 1 全脑打药灌注技术：
| 20 | 1.1 具备计算血流图（rCBF图）
| 21 | 1.2 具备平均通过时间（MTT）
| 22 | 1.3 具备到达峰值时间（TTP）
| 23 | 1.4 具备负积分图（局部脑血容量）
| 24 | 1.5 具备检索图（局部脑血容量）
| 25 | 1.6 具备彩色灌注分析软件
| 26 | 1.7 具备线上计算血流动态图
| 27 | 2 具备不打药全脑灌注定量技术：
| 28 | 2.1 具备FSE信号读取
| 29 | 2.2 提供CBF精准定量（ml/100g/min）
| 30 | 磁敏感成像：
| 31 | 1 可兼容并行采集
| 32 | 2 具备磁敏感成像实时磁矩图成像技术
| 33 | 3 具备磁敏感成像实时相位图成像技术
| 34 | 4 具备磁敏感成像原始图像成像技术
| 35 | 5 具备磁敏感成像mMIP图像成像技术
| 36 | 6 具备磁敏感定量成像技术
| 37 | 脑功能成像：
| 38 | 1具备脑功能成像后处理分析
| 39 | 2具备血氧饱和度依赖性成像
| 40 | 3具备实时t-test后处理成像
| 41 | 4具备前瞻性运动校正技术
| 42 | 其他成像：
| 43 | 1 具备全中枢神经系统成像（使用一体化线圈）
| 44 | 2 具备图像无缝拼接软件包
| 45 | 其他（若有，可加行）
17.心血管成像 | 1 | 具备2D/3D时间飞越(TOF)血管成像
| 2 | 具备相位对比(PC)血管成像
| 3 | 具备门控法TOF/PC血管成像
| 4 | 具备3D增强对比CE—MRA技术
| 5 | 具备门静脉成像技术
| 6 | 具备实时成像技术
| 7 | 具备超快速血管造影成像技术
| 8 | 具备磁化转移（MTC）技术
| 9 | 具备造影剂实时跟踪触发技术
| 10 | 具备导航技术
| 11 | 具备下肢血管造影分段跟踪成像技术
| 12 | 具备自动移床MRA
| 13 | 具备电影回放
| 14 | 具备最大强度投影
| 15 | 具备多层面重建
| 16 | 具备曲面重建
| 17 | 具备常规心脏形态学成像
| 18 | 具备心脏回波分享技术
| 19 | 具备快速梯度回波/快速心脏采集
| 20 | 具备黑血技术
| 21 | 具备亮血技术
| 22 | 具备正向心电触发
| 23 | 具备反向心电触发
| 24 | 具备二维/三维多相位成像
| 25 | 具备快速心脏电影
| 26 | 具备一站式心脏成像技术
| 27 | 具备首过法灌注成像
| 28 | 具备自动心肌活性成像（自动选择TI时间）
| 29 | 具备放射采集技术
| 30 | 具备双斜位成像
| 31 | 具备压缩感知成像（提供压缩感知全身成像技术，包括心脏、颅脑、体腹部脏器成像）：加速倍数≥16
| 32 | 压缩感知成像可与并行采集成像同步使用
| 33 | 具备不打药冠状动脉成像
| 34 | 具备不打药外周血管成像
| 35 | 具备心肌定量参数成像（T1 Mapping、T2 Mapping、T2* Mapping）
| 36 | 具备流量定量成像
| 37 | 其他（若有，可加行）
18.波谱成像 | 1 | 具备自动匀场方式
| 2 | 具备手动匀场方式
| 3 | 具备自动水抑制技术
| 4 | 具备自动频谱分析
| 5 | 具备实时频谱分析及实时显示
| 6 | 具备高级频谱分析后处理软件
| 7 | 用户可编辑后处理程序
| 8 | 具备2D和3D频谱成像
| 9 | 具备单体素和多体素频谱成像
| 10 | 具备PRESS技术
| 11 | 具备STEAM技术
| 12 | 具备代谢产物浓度分布彩图
| 13 | 具备代谢产物比例地图
| 14 | 具备外周容积脂肪抑制技术
| 15 | 具备半自动匀场方式
| 16 | 具备快速频谱成像技术
| 17 | 具备三维脑频谱成像
| 18 | 具备化学位移成像(2D/3D CSI)
| 19 | 具备多通道矩阵线圈完成头颅频谱
| 20 | 其他（若有，可加行）
19.骨关节成像 | 1 | 具备3D各向同性容积成像序列
| 2 | 具备高分辨率颈髓成像
| 3 | 具备高分辨率内耳三维成像
| 4 | 具备全脊柱成像
| 5 | 具备图像无缝拼接软件包
| 6 | 具备关节软骨成像
| 7 | 具备骨关节定量参数成像（T1 Mapping、T2 Mapping、T2* Mapping）
| 8 | 其他（若有，可加行）
20.并行采集技术 | 1 | 基于图像算法
| 2 | 基于k-空间算法
| 3 | 基于两个相位编码方向同时加速算法
| 4 | 并行采集加速因子（个数）
| 5 | 与并行采集技术兼容的射频线圈：全部兼容
| 6 | 与并行采集技术兼容的扫描序列：全部兼容
| 7 | 具备并行采集自动校准技术
| 8 | 具有并行采集因子施加方向（X、Y、Z轴三方向）
| 9 | 其他（若有，可加行）
21.伪影校正技术 | 1 | 流体补偿
| 2 | 呼吸补偿
| 3 | 头部伪影矫正
| 4 | 去金属伪影技术
| 5 | 消除磁敏感伪影
| 6 | 卷积伪影去除
| 7 | 前瞻性运动伪影校正
| 8 | 回顾性运动伪影校正
| 9 | 抑制头部运动伪影
| 10 | 抑制腹部运动伪影
| 11 | 抑制关节运动伪影
| 12 | 抑制颈部运动伪影
| 13 | 可应用于T1像
| 14 | 可应用于T2像
| 15 | 可应用于黑水像
| 16 | 可应用于冠状位
| 17 | 可应用于矢状位
| 18 | 可应用于横断位
| 19 | 其他（若有，可加行）
22.其他先进技术 | 1 | 自动和手动滤波
| 2 | 实时交互式成像
| 3 | 具备三维定位系统
| 4 | 频率编码方向扩大采集
| 5 | 相位编码方向扩大采集
| 6 | 预饱和技术
| 7 | 饱和带数目
| 8 | 脂肪饱和技术
| 9 | 水饱和技术
| 10 | 水激发技术
| 11 | 偏中心扫描技术
| 12 | 扫描暂停技术
| 13 | 可变带宽技术
| 14 | 可变k空间填充
| 15 | 非/对称回波
| 16 | 信噪比指示器
| 17 | 优化反转角技术
| 18 | 线圈灵敏度校正
| 19 | 神经高分辨成像
| 20 | 磁共振实时定位
| 21 | 磁共振实时透视
| 22 | 交互式参数改变
| 23 | 扫描参数顾问
| 24 | 恒定信号技术
| 25 | 序列重生技术
| 26 | 具备4D-flow成像技术及后处理软件
| 27 | 配备商品化深度学习平台具备且提供NMPA注册证
| 28 | 可提供的商品化科研功能软件（数量）：
| 29 | 1如果是GE公司，请提供RTCF平台：SIGNA Works高级功能。不限于（以下仅供参考）：Propeller 3.0, LAVA-XV，Tricks-XV，VIBRANT-XV，IDEAL，LAVA-Flex，Brainstat，Cartigram，SWAN2.0，CUBE 2.0，FOCUS， DISCO，PROGRES，Inhance suit 2.0， Starmap，MAVRIC SL，MUSE，DCE-MR Diagnostic Image Processing Software，Silenz MRA，Silenz 3D T1，Silenz 3D PD，Silenz Neuro Suite，Silenz ART Suite，MAGIC DWI，Cardiomap，FOCUS DWI，3D ASL，MDE，ZTE，IdealQ，Hypersense，Hypercube，Hyperband，GENIQ，MAGIC(MDME)，3D PROMO
| 30 | 2如果是飞利浦公司，请提供Vitaleye平台：dStream高级功能。不限于（以下仅供参考）：Whole Heart Imaging，4D Trak，2048矩阵采集，Smart Exam head，Smart Exam Knee，Smart Exam Spine ，Smart Exam Shoulder，Smart Exam Breast ，DWIBS，4D THRIVE，KtBlast，Sense Spectro，Fiber Trak，MDME，4D ASL，B-TRANCE，Whole Body imaging，1024方向DTI，GABA波谱成像，3D APT成像
| 31 | 3如果是西门子公司，请提供Biomatrix平台：Tim高级功能软件包。不限于（以下仅供参考）：Phoenix，PhoenixZIP，GRASP-VIBE，Compressed Sensing Cardiac Cine，DynaVIBE，DIXON，SPACE，GRAPPA， SWI，PSIR，MDME，SMS-TSE，QISS，RESOLVE，Turbo Suite Elite，Turbo Suite Excelerate，Turbo Suite Essential，SMS，Tissue 4D、vMRE等
| 32 | 4如果是联影公司，请提供uAiFI平台：ACS高级功能。不限于（以下仅供参考）：AI智能血管斑块分析后处理，t-uCS，Maps，Inline Maps，Inline Stitching，uDCE，IVIM，Tagging，智能脑区分割功能，Computed b Value，Dynamic Evaluation（Stroke），Dynamic Evaluation（Mismatch），Brain Perfusion（Tumor），Vessel Evaluation，Breast Evaluation，uCSR，FSE DWI，DB SWI，QSM，ARMS，uFreeR，WFI，Navigator，uSWIFT，SWI+，MARS，EasyScan，4D CEMRA，SVS MRS，CSI MRS，Flow Quantification，SNAP，Qscan，Cardiac uCS Cine，UTE,DKI，CardiacFunction，Cardiac Flow，uMR在线生态平台，头颈部血管壁斑块扫描及处理功能
| 33 | 5如果是东软公司，提供Deep NeuCS平台高级功能，包括但不限于MRS、PC BOLD fMRI、DWI、DTI、dGRE、ASL（2D/3D）、DC-TSE、DSC、FR-TSE、Total spine、ROKAR Nova Total body(from head to pelvis)、MUSIC、CHANCE、SMILE、LiverQuant、KneeQuant、EXCOFEA、RECOFEA、CENTRA DANCE、tSHARE PEACE、WATEX FlowQuant、BB Brachial plexus imaging、RR Plaque Imaging、ZOOM DWI、nSENSE ZOOM MUSICCS、GRAB、Deep R、GibbsCut
| 34 | 6其他厂家应提供对应类似平台及技术
| 35 | 其他（若有，可加行）
23.原厂高级图像后处理工作站 | 1 | 内存（GB）
| 2 | 主频（GHz）
| 3 | 硬盘容量（TB）
| 4 | 显示器（英寸）
| 5 | 显示器数量（个）
| 6 | 具备MIP,MPR,SSD等
| 7 | DICOM图像可转换成JPG格式
| 8 | 具备DVD/CD-RW光盘刻录机
| 9 | 具备图像分析系统（测量、反转、滤波）
| 10 | 工作站控制照相
| 11 | 具备图像管理
| 12 | 具备联网图像传输
| 13 | 具备Dicom3.0软硬接口并负责连接
| 14 | 提供三维动脉自旋标记技术（3D ASL）
| 15 | 其他（若有，可加行）
24.第三方设备及其他，（包括但不局限于） | 1 | 液氦免费添加年限承诺（年）
| 2 | 不间断电源ups ，断电后可继续运行≥1h
| 3 | 稳压电源
| 4 | 水冷机（一用一备）
| 5 | 适配信息化（高压注射数据可上传PACS）的双针筒式或蠕动泵高压注射器（提供至少两个品牌产品供采购方选择）
| 6 | 适配精密空调
| 7 | 壁挂式铁磁性金属探测系统
| 8 | 机房屏蔽工程（若有，提供屏蔽方案、屏蔽材料（种类、材质和数量）、照明光源（数量、种类和功率）、屏蔽门（种类、材质和数量））
| 9 | 其他补充说明（如：优势、特色技术、CTV成像技术、科研等）（可加行）
25.商务要求 | 1 | 产品业绩（台/套）：提供2022年1月1日至今同类机型的业绩（请填附表）
| 2 | 产品科研论文数量（篇）：提供2022年1月1日至今同类机型在CSCD或中科院3区及以上SCI发表科研论文数量（请填附表）
| 3 | 售后服务要求（包括但不限于售后响应、保修时长、技术培训）
| 4 | 使用期限及全生命周期内原厂整机年均维保费用
| 5 | ……其他特色或优势商务（若有，可自行加行填报）